## Exercício 1
BORRÃO
[10 empty] | TR | 100
Equação de Chuva de fortaleza
[7 empty] | Drenagem Urbana | TR | Prob. Excedência | Tempo (min) | Intensidade
[7 empty] | Microdrenagem -pouco povoada | 2 | 0.5 | 5 | 236.0318
[7 empty] | Microdrenagem- area comencial | 10 | 0.1 | 10 | 187.1025
MODELO DO COMPORTAMENTO DA ATMOSFERA | [6 empty] | Macrodrenagem | 25 | 0.04 | 15 | 158.0731
| IDF | Intensidade-Duração-Frequencia | [5 empty] | 100 | 0.01 | 30 | 113.1687
[7 empty] | Dimensiono Vertededouto Barragem | 1000 | 0.001 | 60 | 77.7171
[7 empty] | Verifico o verdedouto da barragem | 10000 | 0.0001 | 120 | 52.048
| PERIODO DE RETORNO (tr) | 10
| Duração | 60 | min | 1 hora
| INTENSIDADE | 55.2735 | mm/h |  | i=528*(TR)^(0,148)/(t+6)^0.62
MODELO DE TRANSFORMAÇÃO DE CHUVA EM VAZÃO
Método Racional
Q=0.278CIA |  | C- COEFICIENTE DE ESCOAMENTO OU RUNOFF | [9 empty] | Duração da chuva de projeto é igual ao tempo de concentração!!!
| C | 0.5
| I | 55.2735 | mm/h | 2.7778e-07
| A | 2 | km2 | 1000000
| Q | 15.366 | m3/s | 0.27778

## Exercicio 2
A Barragem do Patu no município de Senador Pompeu teve seu vertedouro dimensionado para um período de retorno de 1000 anos, responda:
a) Qual a probabilidade de excedência das vazões dimensionadas para este vertedouro?
b) Qual a probabilidade de ocorrem cheias maiores que a de projeto nos dois primeiros anos? e em pelo menos um deles?
c) Qual o risco desta barragem arrombar durante sua vida útil considerada como de 50 anos?
| TR | 10000
Probabilidade de Excedência | P(Q>Q*) | 0.0001
| P(Q<=Q*) | 0.9999
B)
ano 1 | ano2
M | M | 1e-08 | 1e-06
M | m | 9.999e-05
m | M | 9.999e-05
m | m | 0.9998
0.02%
1-m^2 |  | 0.02%
c)
n | 50
Risco | 0.4988%

## Exercício 3
Uma análise de 40 anos de dados revelou que a chuva média anual em um local na bacia do rio Uruguai é de 1800 mm e o desvio padrão é de 350 mm. Considerando que a chuva anual neste local tem uma distribuição normal responda:
a) qual é o valor de chuva anual de um ano muito úmido, com tempo de recorrência de 40 anos? |  | n | 40
b) qual é o valor de chuva anual de um ano muito seco, com tempo de recorrência de 40 anos? |  | Xmed | 1800 | mm
|  | s | 350 | mm
|  | CV | 0.19444
| a) | TR | 40 | anos
umido/cheia
|  | P(x>x*) | 0.025
|  | P(x<x*) | 0.975
|  | Z | 1.96 | 1.96
|  |  | z=(X-Xmed)/s |  | X=xmed +Zs
|  | P* | 2486 | mm | 2485.9874 | mm
1.3811
| b) | TR seca | 40
|  | P(x<x*) | 0.025
|  | Z | -1.96
|  | P* | 1114.0126 | mm | 0.6189

## Exercício 4
Uma análise de 101 anos de dados estimou que a chuva média anual em na bacia do rio Patu em Senador Pompeu é de 785 mm e o desvio padrão é de 309 mm. Considerando que a chuva anual neste local tem uma distribuição normal responda:
a) qual é o valor de chuva anual de um ano muito úmido, com tempo de recorrência de 40 anos?
b) qual é o valor de chuva anual de um ano muito seco, com tempo de recorrência de 40 anos?
|  | n | 101
|  | Xmed | 785 | mm
|  | s | 309 | mm
|  | CV | 0.39363
| a) | TR | 40 | anos
umido/cheia
|  | P(x>x*) | 0.025
|  | P(x<x*) | 0.975
|  | Z | 1.96
|  |  | z=(p-pmed)/s |  | p=pmed +Zs
|  | X* | 1390.64 | mm | 1390.6289 | mm
1.7715
| b) | TR seca | 40
|  | P(x<x*) | 0.025
|  | Z | -1.96
|  | P* | 179.3711 | mm | 0.2285

## Exercício 5
Em uma bacia hidrográfica com reduzida variabilidade sazonal das precipitações e evapotranspiração observou-se: (i) a precipitação média anual é de 1.200 mm; (ii) as perdas anuais por evapotranspiração são de 800 mm; (iii) a vazão média de longo período na exutória da bacia é de 40 m3/s. Responda:
a) Qual a área desta bacia hidrográfica calculada pelo balanço hídrico de longo prazo? | Médias de Longo Prazo
| Prec | 1200 | mm/ano
| ETP | 800 | mm/ano | ETP=Etreal
Prec=Arm+Q +ETP+Inf | Q | 40 | m3/s
No longo prazo
Prec=Q +ETP | Area |  | km2
p*A=Q +e.A | Prec | 1.2 | m/ano
A(p-e)=Q | ETP | 0.8 | m/ano
A=Q/(p-e) | Q | 1261440000 | m3/ano
| Area | 3153600000 | m2
|  | 3153.6 | km2

## Exercício 6
A bacia hidrográfica do reservatório Patu observou-se (i) a precipitação média anual é de 785 mm; (ii) as perdas anuais por evapotranspiração são de 2088 mm; (iii) a vazão média de longo período na exutória da bacia é de 1,9 m3/s. Responda:
a) Qual a área desta bacia hidrográfica calculada pelo balanço hídrico de longo prazo? É possível calcular? Porque não?
b) Sabendo que o coeficiente de escoamento é de 8% qual a área da estimada para a bacia hidrográfica?
(A)
| Prec | 785 | mm/ano
| ETP | 2088 | mm/ano | ETP=Etreal
| Q | 1.9 | m3/s
C=VOL.ESC /VOL.PREC | Area |  | km2
C=Vol.Esc/(p.Area)
Area=Vol.Esc/(C.p) | Prec | 0.785 | m/ano
| ETP | 2.088 | m/ano
| Q | 59918400 | m3/ano
| Area | -45984957.7897 | m2
|  | -45.985 | km2
(B)
| C.E | 0.08 |  | 8%
| Area | 954114649.6815 | m2
|  | 954.1146 | km2

## Exercício 7
As precipitações totais e vazões médias anuais afluentes ao reservatório Patu encontram-se na Tabela 2 para o período de 1912-2012. Desenvolva um modelo de transformação da chuva em vazão empírico e estime a vazão esperada para o ano de 2015 se as precipitações totais anuais fossem de 500mm, 790mm e 1500mm.
|  |  | a | 2.4099e-06
|  |  | b | 0.001
|  | 785.397 | c | 0.001 | soma | 164.3191
| Previsao | Pre |  | Q
|  | 1500 |  | 6.9232
| Ano | Precipitação TOTAL (mm) | Q (m3/s) | Qprev | erro^2
| 1912 | 1101.8 | 4.5 | 4.0283 | 0.22251 |  | Q= a*Pre^2+b*Prec+c
| 1913 | 1010.6 | 2.1 | 3.4728 | 1.8846
| 1914 | 878.1 | 1.8 | 2.7372 | 0.87844
| 1915 | 296.8 | 0 | 0.51009 | 0.26019
| 1916 | 584.7 | 0.2 | 1.4096 | 1.4631
| 1917 | 1321 | 6.2 | 5.5273 | 0.45251
| 1918 | 855 | 1.6 | 2.6177 | 1.0357
| 1919 | 232.8 | 0 | 0.3644 | 0.13279
| 1920 | 752.3 | 0.4 | 2.1172 | 2.9487
| 1921 | 1207.9 | 4.5 | 4.7249 | 0.050601
| 1922 | 1243.6 | 6.5 | 4.9716 | 2.3361
| 1923 | 714.4 | 1.4 | 1.9453 | 0.29737
| 1924 | 1585.1 | 12.2 | 7.641 | 20.7846
| 1925 | 821.6 | 2.2 | 2.4493 | 0.062162
| 1926 | 785.4 | 1.3 | 2.2729 | 0.9466
| 1927 | 784.6 | 1.2 | 2.2691 | 1.143
| 1928 | 466.9 | 0.2 | 0.99324 | 0.62923
| 1929 | 925.4 | 1.7 | 2.9901 | 1.6644
| 1930 | 514.3 | 0.3 | 1.1527 | 0.72713
| 1931 | 603.1 | 0.3 | 1.4806 | 1.3939
| 1932 | 327.4 | 0 | 0.58672 | 0.34423
| 1933 | 707 | 0.7 | 1.9126 | 1.4703
| 1934 | 1102.7 | 3.8 | 4.034 | 0.054741
| 1935 | 959.9 | 3.4 | 3.1814 | 0.0478
| 1936 | 791.2 | 1.4 | 2.3008 | 0.81139
| 1937 | 642.7 | 0.6 | 1.6391 | 1.0798
| 1938 | 490.4 | 0.4 | 1.071 | 0.45018
| 1939 | 815.2 | 0.8 | 2.4177 | 2.6169
| 1940 | 1288.3 | 6.3 | 5.289 | 1.0221
| 1941 | 503.4 | 0.3 | 1.1151 | 0.66437
| 1942 | 227.1 | 0 | 0.35239 | 0.12418
| 1943 | 410.6 | 0 | 0.81788 | 0.66894
| 1944 | 762.6 | 0.5 | 2.1651 | 2.7725
| 1945 | 896.8 | 1.9 | 2.8359 | 0.87597
| 1946 | 863.6 | 1.3 | 2.6619 | 1.8547
| 1947 | 727 | 0.7 | 2.0017 | 1.6944
| 1948 | 586.6 | 0.4 | 1.4168 | 1.034
| 1949 | 783.2 | 0.8 | 2.2624 | 2.1387
| 1950 | 873.1 | 2.2 | 2.7111 | 0.26127
| 1951 | 246.7 | 0 | 0.39437 | 0.15552
| 1952 | 604 | 0.3 | 1.4842 | 1.4022
| 1953 | 446.4 | 0.2 | 0.92762 | 0.52943
| 1954 | 444.8 | 0.1 | 0.92258 | 0.67665
| 1955 | 586.4 | 0.3 | 1.4161 | 1.2456
| 1956 | 508.6 | 0.3 | 1.133 | 0.69384
| 1957 | 687.3 | 0.7 | 1.8267 | 1.2694
| 1958 | 291.6 | 0 | 0.49751 | 0.24752
| 1959 | 570.5 | 0.3 | 1.3558 | 1.1148
| 1960 | 549.7 | 0.3 | 1.2789 | 0.95822
| 1961 | 860 | 1.4 | 2.6433 | 1.5459
| 1962 | 897.8 | 1.5 | 2.8413 | 1.799
| 1963 | 767.6 | 1.1 | 2.1885 | 1.1849
| 1964 | 1510.6 | 9.9 | 7.0107 | 8.3481
| 1965 | 840.7 | 1.9 | 2.5449 | 0.41594
| 1966 | 714.7 | 0.7 | 1.9466 | 1.5541
| 1967 | 971.3 | 2.2 | 3.2458 | 1.0937
| 1968 | 644 | 0.7 | 1.6445 | 0.892
| 1969 | 1078.4 | 3.5 | 3.8819 | 0.14588
| 1970 | 521 | 0.4 | 1.1761 | 0.60239
| 1971 | 853.4 | 1.1 | 2.6095 | 2.2785
| 1972 | 833.7 | 0.9 | 2.5097 | 2.5911
| 1973 | 997.6 | 2.4 | 3.3969 | 0.99383
| 1974 | 1405.1 | 8.8 | 6.1639 | 6.949
| 1975 | 1067.6 | 3 | 3.8153 | 0.6647
| 1976 | 633.3 | 1.1 | 1.6008 | 0.25082
| 1977 | 928.7 | 1.7 | 3.0082 | 1.7113
| 1978 | 948.2 | 1.8 | 3.1159 | 1.7315
| 1979 | 717.6 | 0.6 | 1.9596 | 1.8484
| 1980 | 851.5 | 2 | 2.5998 | 0.35973
| 1981 | 614.3 | 0.5 | 1.5247 | 1.05
| 1982 | 555.7 | 0.4 | 1.3009 | 0.81157
| 1983 | 362.4 | 0.1 | 0.6799 | 0.33628
| 1984 | 998.4 | 2.5 | 3.4016 | 0.81281
| 1985 | 1757.1 | 10.6 | 9.1983 | 1.9647
| 1986 | 1568.5 | 13.1 | 7.4982 | 31.3798
| 1987 | 764.1 | 2 | 2.1721 | 0.029617
| 1988 | 915.4 | 1.9 | 2.9358 | 1.0728
| 1989 | 1407.4 | 6.9 | 6.1818 | 0.51581
| 1990 | 618.3 | 1.2 | 1.5406 | 0.11599
| 1991 | 713.5 | 1 | 1.9413 | 0.88608
| 1992 | 822.9 | 1.6 | 2.4558 | 0.73235
| 1993 | 298.2 | 0 | 0.51349 | 0.26368
| 1994 | 992.6 | 1.5 | 3.3679 | 3.4892
| 1995 | 781.5 | 1.5 | 2.2543 | 0.56898
| 1996 | 917.6 | 2.2 | 2.9477 | 0.55903
| 1997 | 797 | 1.3 | 2.3288 | 1.0584
| 1998 | 510.4 | 0.3 | 1.1392 | 0.70424
| 1999 | 517.6 | 0.1 | 1.1642 | 1.1326
| 2000 | 802.6 | 0.8 | 2.356 | 2.421
| 2001 | 492.4 | 0.3 | 1.0777 | 0.6048
| 2002 | 916.7 | 1.7 | 2.9428 | 1.5446
| 2003 | 728 | 1 | 2.0062 | 1.0124
| 2004 | 1135 | 3.4 | 4.2404 | 0.70635
| 2005 | 793.4 | 1.4 | 2.3114 | 0.8306
| 2006 | 677.9 | 0.7 | 1.7863 | 1.1802
| 2007 | 669.9 | 0.6 | 1.7524 | 1.3279
| 2008 | 771.4 | 1.2 | 2.2064 | 1.0129
| 2009 | 1052.3 | 3.3 | 3.7218 | 0.17794
| 2010 | 469.4 | 0.2 | 1.0014 | 0.64221
| 2011 | 1173.8 | 3.7 | 4.4951 | 0.63223
| 2012 | 306.4 | 0.1 | 0.53364 | 0.18804