## 1Questaão
1. Para o cálculo da declividade de um curso d’água natural, é dado o seu perfil longitudinal, conforme tabela abaixo.
distância da foz (km) | 0,00 | 5,00 | 10,00 | 15,00 | 20,00
elevação em relação ao nível do mar (m) | 900 | 910 | 930 | 960 | 1000
a) Calcular a “declividade entre extremos”, S1, e a declividade S10-85;
b) calcular a “declividade média”, S2, definida de modo que se tenha a mesma área abaixo da curva “cota do leito versus distância”;
c) calcular a “declividade equivalente constante”, S3, definida a partir da suposição de que o tempo de percurso de uma partícula de água no canal natural é igual àquele no canal de declividade S3.
Questão 1 - Bacia hidrografica
|  | 1 |  | 2 | 3 | 4 | 5 | 6 | 6 | 7 | 8
|  | Elevação(m) | nível | Dist (m) | Dist - L (km) | Declividade por segmento | Area Trapezio | Area Quadrado | (S)^0,5 - Si | Dist. Segmento - Li(km) | Li/Si^2
|  | 900 | 900 | 2: 0; 3: 0
| 910 | 910 | 910 | 5000 | 5 | 0.002 | 4525000 |  | 0.044721 | 5 | 111.8034
| 930 | 930 | 930 | 10000 | 10 | 0.004 | 4600000 |  | 0.063246 | 5 | 79.0569
| 960 | 960 | 960 | 15000 | 15 | 0.006 | 4725000 |  | 0.07746 | 5 | 64.5497
| 1000 | 1000 | 1000 | 20000 | 20 | 0.008 | 4900000 | 0 | 0.089443 | 5 | 55.9017
|  | Total |  | 5: 18750000; 7: 20; 8: 311.3118
18750000
a)
|  |  |  | S1 | 0.005 | m/m
|  | b) |  | 2: S2; 3: 0.09375; 4: m/m
|  | c) |  | 2: S3; 3: 0.0041273; 4: m/m

## 2Questão
2. Para o estudo das características fisiográficas de duas bacias foram efetuados levantamentos topográficos que produziram os resultados dados na tabela abaixo. Com base nestes elementos, calcular a densidade de drenagem, o coeficiente de compacidade e o fator de forma da bacia hidrográfica. Interpretar os resultados.
a) Coeficiente de Compacidade
Parâmetro | Bacia A | Bacia B |  | Bacia A | Bacia B
Área de drenagem (km2) | 320 | 450 | P | 71 | 120
Perímetro da bacia hidrográfica (km) | 71 | 120 | A | 320 | 450
Comprimento do rio principal (km) | 22 | 63 | Kc | 1.1113 | 1.5839
Comprimento total dos cursos d’água na bacia (km) | 112 | 315
b)Fator de Foram
|  |  |  | Bacia A | Bacia B
|  |  | L | 22 | 63
|  |  | A | 320 | 450
|  |  | Kc | 0.66116 | 0.11338

## 4Questão
4. Calcular o tempo de concentração por duas equações formulações:
- Área da bacia: 38,8 km2; | Cálculo do Tempo de Concetração
- Comprimento do talvegue: 15 km;
- Altitude média: 1133 m; | L | 15 | km
- Altitude da seção de controle: 809 m; | Hmax | 1480 | m
- Declividade média da bacia: 0,022 m/m; | Hmin | 809 | m
- Elevação máxima: 1480 m. | DH | 671 | m
| Tc | 106.1627 | minutos
|  | 1.7694 | hora

## 3Questao
3. Considera-se para o dimensionamento de estruturas de abastecimento de água que um habitante consome cerca de 20 litros de água por dia. Qual é a área de captação de água da chuva necessária para abastecer uma casa de 4 pessoas em uma cidade com precipitações anuais de 700 mm, como Tauá? Considere que a área de captação seja completamente impermeável.
DADOS
|  | Cp | 20 | l/dia
Precipitação |  | Np | 4
|  | P | 700 | mm/ano
Área impermeável
RESOLUÇÃO
Demanda
|  |  | 29200 | l/ano
|  |  | 29.2 | m3/ano
|  | Q prod | 29.2 | m3/ANO
| DEMANDA | P | 0.7 | m
|  | A | 41.7143 | m2

## 5Questao
5. Uma mesma precipitação, que ocorreu em duas bacias hidrográficas de mesma área de drenagem, resultou nos hidrogramas representados a seguir. Com base nessas informações é possível concluir que a diferença dos hidrogramas é originada em quais fatores?
a) A Bacia 2 pode apresentar, de forma predominante, solos hidrológicos do grupo A, com maior permeabilidade e profundidade do que a Bacia 1, com solos hidrológicos predominantemente do tipo B. | TRUE
b) A Bacia 2 pode apresentar maior área florestada e natural que a Bacia 1, que apresenta grandes manchas urbanas e áreas impermeáveis. | TRUE
c) A Bacia 1 pode apresentar formato mais semelhante à circunferência (coeficiente de Gravelius próximo à unidade) que a Bacia 2. | TRUE
d) A Bacia 1 pode apresentar declividade média superior à Bacia 2. | TRUE
e) Ocorrência de todos ou alguns elementos supracitados.

## 6Questão
| 6. Em uma bacia hidrográfica de 100 km2 de área ocorreu uma precipitação de 90 mm. O uso do do solo nesta bacia caracteriza-se por pastagens em condições de superfícies normais e o solo tem uma capacidade de infiltração abaixo da média após a pré-saturação, contendo porcentagem considerável de argila e colóide.Desaja-se saber qual a Precipitação Efetiva devio a este evento de chuva, assim como, o volume escoado. | [5 empty] | Cálculo Precipitação Efetiva
|  | A | 100 | km2
|  | P | 90 | mm |  |  | CN | 83
|  | Solo | Capacidade de iniltração baixa |  |  | solo do Tipo D |  |  |  | SCS
|  | Uso do Solo | Pastagem |  |  |  | S | 5.2024 | cm
[8 empty] | 52.0241 | mm
Precipitação Efetiva?
[7 empty] | Pe | 48.1342 | mm
[7 empty] | Vol.Escoado | 4813423.1805 | m3
[8 empty] | 4.8134 | hm3
Utilização da terra | Condições de superfície | Tipos de solos de área
|  | A | B | C | D
Terrenos cultivados | Com sulcos retilíneos | 77 | 86 | 91 | 94
| Em fileiras retas | 70 | 80 | 87 | 90
Plantações regulares | Em curvas de nível | 67 | 77 | 83 | 87
| Terraceado em nível | 64 | 73 | 79 | 82
| Em fileiras retas | 64 | 76 | 84 | 88
Plantações de cereais | Em curvas de nível | 62 | 74 | 82 | 85
| Terraceado em nível | 60 | 71 | 79 | 82
| Em fileiras retas | 62 | 75 | 83 | 87
Plantações de legumes ou campos cultivados | Em curvas de nível | 60 | 72 | 81 | 84
| Terraceado em nível | 57 | 70 | 78 | 89
| Pobres | 68 | 79 | 86 | 89
| Normais | 49 | 69 | 79 | 94
| Boas | 39 | 61 | 74 | 80
Pastagens | Pobres, em curvas de nível | 47 | 67 | 81 | 88
| Normais, em curvas de nível | 25 | 59 | 75 | 83
| Boas, em curvas de nível | 6 | 35 | 70 | 79
Campos permanentes | Normais | 30 | 58 | 71 | 78
| Esparsas, de baixa transpiração | 45 | 66 | 77 | 83
| Normais | 36 | 60 | 73 | 79
| Densas, de alta transpiração | 25 | 55 | 70 | 77
Chácaras | Normais | 59 | 74 | 82 | 86
Estradas de terra | Más | 72 | 82 | 87 | 89
| De superfície dura | 74 | 84 | 90 | 92
Florestas | Muito esparsas, baixa tanspiração | 56 | 75 | 86 | 91
| Esparsas | 46 | 68 | 78 | 84
| Densas, alta transpiração | 26 | 52 | 62 | 69
| Normais | 36 | 60 | 70 | 76
Superfícies impermeáveis | Áreas urbanizadas | 100 | 100 | 100 | 100
Volume Infiltrado
i, f
t
f
i
Excesso que se converte em lâmina do escoamento ou chuva efetiva Pe
Ia = Abstração iniciais (infiltra na taxa da chuva)
Infiltração na Taxa Potencial
Ia
+
Pe
=
onde:
PE = excesso de chuva
P = precipitação
S = Armazenamento no solo
Em polegada:
; Em centímero:

## 7Questão
Ques
7. Considerando as Bacias Hidrográficas mostradas abaixo, defina a ordem de cada rio.

## Plan1
Questão 1 - Bacia hidrografica
| 1 |  | 2 | 3 | 4 | 5 | 6 | 6 | 7 | 8
| Elevação(m) | nível | Dist (m) | Dist - L (km) | Declividade por segmento | Area Trapezio | Area Quadrado | (S)^0,5 - Si | Dist. Segmento - Li(km) | Li/Si^2
| 900 | 0 | 2: 0; 3: 0
10 | 910 | 10 | 5000 | 5 | 0.002 | 25000 |  | 0.044721 | 5 | 111.8034
30 | 930 | 30 | 10000 | 10 | 0.004 | 100000 |  | 0.063246 | 5 | 79.0569
60 | 960 | 60 | 15000 | 15 | 0.006 | 225000 |  | 0.07746 | 5 | 64.5497
100 | 1000 | 100 | 20000 | 20 | 0.008 | 400000 | 0 | 0.089443 | 5 | 55.9017
| Total |  | 5: 750000; 7: 20; 8: 311.3118
750000
a)
|  |  | S1 | 0.005 | m/m
| b) |  | 2: S2; 3: 0.00375; 4: m/m
| c) |  | 2: S3; 3: 0.0041273; 4: m/m