## 1questao
Determinar as máximas intensidades de precipitação com duração de 1, 2 e 4 horas, para a precipitação registrada no pluviograma (mostrado na figura a seguir). Determinar a altura total precipitada e a duração da chuva.
| TEMPO | Lamina_Registrada | Incremento_precipitação | TEMPO | Incremento_total | Total | Total de 1 hora | Total de 2 horas | toal de precipitação de 4 horas
| 0 | 5.2 |  | 0 | 0 | 0
| 1 | 6.1 | 0.9 | 1 | 0.9 | 0.9 | 0.9
| 2 | 6.2 | 0.1 | 2 | 0.1 | 1 | 0.1 | 1
| 3 | 6.5 | 0.3 | 3 | 0.3 | 1.3 | 0.3 | 0.4
| 4 | 7.6 | 1.1 | 4 | 1.1 | 2.4 | 1.1 | 1.4 | 2.4
| 5 | 8.3 | 0.7 | 5 | 0.7 | 3.1 | 0.7 | 1.8 | 2.2
| 5.7 | 10 | 1.7 | 6 | 11.7 | 14.8 | 11.7 | 12.4 | 13.8
| 5.7 | 0 | 0 | 7 | 4.5 | 19.3 | 4.5 | 16.2 | 18
| 6 | 10 | 10 | 8 | 0 | 19.3 | 0 | 4.5 | 16.9
| 6 | 0 | 0 | 9 | 0.2 | 19.5 | 0.2 | 0.2 | 16.4
| 7 | 4.5 | 4.5 | 10 | 3.1 | 22.6 | 3.1 | 3.3 | 7.8
| 8 | 4.5 | 0
| 9 | 4.7 | 0.2 |  |  | Imax (mm/h) | 11.7 | 8.1 | 4.5
| 10 | 7.8 | 3.1 |  |  |  | 11.7 | 8.1 | 4.5

## 2questao
Responda as questões a seguir sobre o dimensionamento de um bueiro na cidade de Fortaleza que drena uma área de 2,0 km2 e tem tempo de concentração de uma hora.
a) | Qual a intensidade da chuva de projeto para período de retorno de 10 anos?
| A | 2 | km2
| Tc | 1 | horas | 60 | min
| Tr | 10
| i | 56.0846 | mm/h | Equação da IDF da Cidade de Fortaleza
b) | Qual a vazão de Calcule a vazão de dimensionamento do Bueiro? O coeficiente de runnoff é igual a 0,9 (adimensional).
| c | 0.3
| Q | 9.3549 | m3/s

## 3questao
Deseja-se calcular a cheia afluente a uma barragem em uma bacia de 350 km2 e tempo de concentração de quatro horas. As precipitações intensas nesta região são representadas pela IDF de Fortaleza. Calcule :
Qual a precipitação com período de retorno de 100 anos.
a) |  | A | 350 | km2 |  |  | Area | Reduçao
|  | Tc | 4 | horas | 240 | min | 25 | 1
|  | Tr | 100 |  |  |  | 50 | 0.93377
[7 empty] | 75 | 0.89503
[7 empty] | 100 | 0.86755
|  | i | 38.0574 | mm/h |  |  | 200 | 0.80132
|  | P | 152.2297 | mm |  |  | 350 | 0.74785
[7 empty] | 500 | 0.71377
|  | Parea | 113.8452 | mm |  |  | 750 | 0.67503
[7 empty] | 1000 | 0.64755
Qual a precipitação com período de retorno de 100 anos.
b) | Hietograma Triangula
| r | 0.4 | (0,4-0,5)
| Imax | 56.9226 | mm/h
| Td | 4
| rTd | 1.6
| T | i1 | i2 | i | imed
| 0 | 0 | 94.871 | 0 | 28.4613
| 0.5 | 17.7883 | 83.0122 | 17.7883 | 28.4613 |  |  |  | i med | 28.4613 | mm/h
| 1 | 35.5766 | 71.1533 | 35.5766 | 28.4613
| 1.5 | 53.365 | 59.2944 | 53.365 | 28.4613
| 2 | 71.1533 | 47.4355 | 47.4355 | 28.4613
| 2.5 | 88.9416 | 35.5766 | 35.5766 | 28.4613
| 3 | 106.7299 | 23.7178 | 23.7178 | 28.4613
| 3.5 | 124.5182 | 11.8589 | 11.8589 | 28.4613
| 4 | 142.3066 | 0 | 0 | 28.4613

## 4questao
Deseja-se dimensionar o vertedouro de uma barragem no município de Senador Pompeu, para uma bacia de 350 km2 e tempo de concentração de quatro horas.
A série de precipitações máximas anuais do posto pluviométrico da cidade tem média de 120mm e desvio padrão de 40 mm.
Calcule a chuva de projeto a ser utilizada sabendo que o vertedouro deve ser dimensionado para um período de retorno de 1000 anos
Observa-se que esta localidade encontra-se na isozona H.
| Area | 350 | km2
| Tc | 240 | min
|  | 4 | horas
| Tr | 1000
| H | 0.463
| Xmed | 120
| devpad | 40
Distribuição de Gumbel
| Kt | 4.9355
| P1dia | 317.4209 | mm
| P24 | 349.163
| P1h | 161.6625
1
| P24 | 349.163
| P1h | 161.6625
| P(TC) | 243.4518 | mm
| Pa/Po | 0.74785
| Parea | 182.0659 | mm

## 5questao
Qual a precipitação efetiva em uma em uma bacia de 200 km2 associada a uma precipitação de 130 mm, sabendo que o número da curva (CN) é 72?
P | 182.1 | mm
CN | 83
S | 52.0241 | mm
Pe | 131.7689 | mm
|  |  | Utilização da terra | Condições de superfície | Tipos de solos de área
[5 empty] | A | B | C | D
|  |  | Terrenos cultivados | Com sulcos retilíneos | 77 | 86 | 91 | 94
|  |  |  | Em fileiras retas | 70 | 80 | 87 | 90
|  |  | Plantações regulares | Em curvas de nível | 67 | 77 | 83 | 87
|  |  |  | Terraceado em nível | 64 | 73 | 79 | 82
|  |  |  | Em fileiras retas | 64 | 76 | 84 | 88
|  |  | Plantações de cereais | Em curvas de nível | 62 | 74 | 82 | 85
|  |  |  | Terraceado em nível | 60 | 71 | 79 | 82
|  |  |  | Em fileiras retas | 62 | 75 | 83 | 87
|  |  | Plantações de legumes ou campos cultivados | Em curvas de nível | 60 | 72 | 81 | 84
|  |  |  | Terraceado em nível | 57 | 70 | 78 | 89
|  |  |  | Pobres | 68 | 79 | 86 | 89
|  |  |  | Normais | 49 | 69 | 79 | 94
|  |  |  | Boas | 39 | 61 | 74 | 80
|  |  | Pastagens | Pobres, em curvas de nível | 47 | 67 | 81 | 88
|  |  |  | Normais, em curvas de nível | 25 | 59 | 75 | 83
|  |  |  | Boas, em curvas de nível | 6 | 35 | 70 | 79
|  |  | Campos permanentes | Normais | 30 | 58 | 71 | 78
|  |  |  | Esparsas, de baixa transpiração | 45 | 66 | 77 | 83
|  |  |  | Normais | 36 | 60 | 73 | 79
|  |  |  | Densas, de alta transpiração | 25 | 55 | 70 | 77
|  |  | Chácaras | Normais | 59 | 74 | 82 | 86
|  |  | Estradas de terra | Más | 72 | 82 | 87 | 89
|  |  |  | De superfície dura | 74 | 84 | 90 | 92
|  |  | Florestas | Muito esparsas, baixa tanspiração | 56 | 75 | 86 | 91
|  |  |  | Esparsas | 46 | 68 | 78 | 84
|  |  |  | Densas, alta transpiração | 26 | 52 | 62 | 69
|  |  |  | Normais | 36 | 60 | 70 | 76
|  |  | Superfícies impermeáveis | Áreas urbanizadas | 100 | 100 | 100 | 100
onde:
PE = excesso de chuva
P = precipitação
S = Armazenamento no solo
Em polegada:
Em centímero:
Volume Infiltrado
i, f
t
f
i
Excesso que se converte em lâmina do escoamento ou chuva efetiva Pe
Ia = Abstração iniciais (infiltra na taxa da chuva)
Infiltração na Taxa Potencial
Ia
+
Pe
=

## 6questão
Qual é a chuva média na bacia da figura abaixo considerando que a chuva observada em A é de 1300 mm, a chuva observada em B é de 900 mm e a chuva observada em C é de 1100 mm?
Utilize o método dos polígonos de Thiessen. Depois utilize o método da interpolação pelo inverso da distância ao quadrado, aproximando a forma da bacia com células de 10 x 10 km, sendo que a grade sobreposta ao desenho tem resolução de 1 x 1 km.
|  | Area | Prec
| A | 20 | 1300
| B | 30 | 900
| C | 50 | 1100
| total | 100
| P | 1080 | mm

## borrao
| Dados |  |  |  |  | Parâmetros
| T | 30 |  |  |  | Cp | 1013 | J/kg.K
| Tw | 20
| P | 1009 | hpa | 100900 | Pa
| es (Pa) | 4244.4544 | Pa
| lv | 2.4302 | MJ/kg | 2430170 | J/kg
| g | 66 | Pa/C
| e | 3584.4544 | Pa
a) | TPO | 27.0856
b) | UR | 84.45%